## Orçamento Sintético
|  |  | Obra | Banco |  | B.D.I. |  | Encargos Sociais
|  |  | PLAN ORÇAMENTÁRIA DE PAV EM CBUQ 120 MIL QUINTINO BOCAIUVA | CDHU - 03/2022 - São Paulo |  | 22.5% |  | Não Desonerado: embutido nos preços unitário dos insumos de mão de obra, de acordo com as bases.
Orçamento Sintético
Item | Código | Banco | Descrição | Und | Quant. | Valor Unit | Valor Unit com BDI | Total | Peso (%)
1 |  |  | SERVIÇOS PRELIMINARES |  |  |  |  | 3382.6905 | 3.289%
1.1 | 02.08.040 | CDHU | Placa em lona com impressão digital e requadro em metalon | m² | 6 | 460.23 | 563.7818 | 3382.6905 | 3.289%
2 |  |  | ASFALTO NOVO |  |  |  |  | 99129.0284 | 60.93%
2.1 | 04.40.050 | CDHU | Retirada manual de paralelepípedo ou lajota de concreto, inclusive limpeza, carregamento, transporte até 1 quilômetro e descarregamento | m² | 551.34 | 16.15 | 19.7838 | 10907.5727 | 7.116%
2.2 | 54.01.030 | CDHU | Abertura e preparo de caixa até 40 cm, compactação do subleito mínimo de 95% do PN e transporte até o raio de 1 km | m² | 551.34 | 25.52 | 31.262 | 17235.9911 | 10.02%
2.3 | 54.01.210 | CDHU | Base de brita graduada | m³ | 66.16 | 199.59 | 244.4978 | 16175.9711 | 9.202%
2.4 | 54.03.230 | CDHU | Imprimação betuminosa ligante | m² | 551.34 | 7.49 | 9.1753 | 5058.6823 | 3.047%
2.5 | 54.03.240 | CDHU | Imprimação betuminosa impermeabilizante | m² | 551.34 | 15.29 | 18.7303 | 10326.736 | 6.413%
2.6 | 54.03.210 | CDHU | Camada de rolamento em concreto betuminoso usinado quente - CBUQ | m³ | 16.54 | 1557.28 | 1907.668 | 31552.8287 | 20.01%
2.7 | 54.06.170 | CDHU | Sarjeta ou sarjetão moldado no local, tipo PMSP em concreto com fck 25 MPa | m³ | 9.53 | 674.24 | 825.944 | 7871.2463 | 5.119%
3 |  |  | DRENAGEM |  |  |  |  | 52857.324 | 35.78%
3.1 | 02.10.040 | CDHU | Locação de rede de canalização | M | 88.92 | 1.23 | 1.5068 | 133.9802 | 0.08399%
3.2 | 07.02.060 | CDHU | Escavação mecanizada de valas ou cavas com profundidade de até 4 m | m³ | 355.68 | 19.08 | 23.373 | 8313.3086 | 4.521%
3.3 | 06.11.040 | CDHU | Reaterro manual apiloado sem controle de compactação | m³ | 569.09 | 15.63 | 19.1468 | 10896.224 | 7.67%
3.4 | 49.12.010 | CDHU | Boca de lobo simples tipo PMSP com tampa de concreto | UN | 4 | 3044.67 | 3729.7208 | 14918.883 | 10.41%
3.5 | 46.12.080 | CDHU | Tubo de concreto (PA-1), DN= 600mm | M | 88.92 | 170.71 | 209.1198 | 18594.9282 | 13.1%
[5 empty] | Total sem BDI |  | 108495.81
_____________________________ |  |  | _____________________________ |  | Total do BDI |  | 31498.78
WILLIAM RAFAEL PULZ DA SILVA |  |  | EDER MIANO PEREIRA |  | Total Geral |  | 139994.59
ENG.CIVIL - CREA-SP 5070211633 |  |  | PREFEITO MUNICIPAL
RESPONSÁVEL TÉCNICO